## no2
formule | y=b*sqrt(1-x**2/a**2)
a=l/sqrt(1-t**2/b**2)
l= | 76
t= | 11.4 |  | Pour tracer les deux cotés à la
a= | 95 |  | fois en placant la graduation 20cm
b= | 19 |  | de la règle sur l'axe
a2= | 9025 | surface
x | y |  | x | y1 | y2
0 | 19 |  | 0 | 1 | 39
5 | 18.9737 | 189.8683 | 5 | 1.0263 | 38.9737
10 | 18.8944 | 189.3405 | 10 | 1.1056 | 38.8944
15 | 18.7617 | 188.2805 | 15 | 1.2383 | 38.7617
20 | 18.5742 | 186.6792 | 20 | 1.4258 | 38.5742
25 | 18.3303 | 184.5224 | 25 | 1.6697 | 38.3303
30 | 18.0278 | 181.7903 | 30 | 1.9722 | 38.0278
35 | 17.6635 | 178.4564 | 35 | 2.3365 | 37.6635
40 | 17.2337 | 174.486 | 40 | 2.7663 | 37.2337
45 | 16.7332 | 169.8344 | 45 | 3.2668 | 36.7332
50 | 16.1555 | 164.4435 | 50 | 3.8445 | 36.1555
55 | 15.4919 | 158.2371 | 55 | 4.5081 | 35.4919
60 | 14.7309 | 151.1143 | 60 | 5.2691 | 34.7309
65 | 13.8564 | 142.9366 | 65 | 6.1436 | 33.8564
70 | 12.8452 | 133.5082 | 70 | 7.1548 | 32.8452
75 | 11.6619 | 122.5357 | 75 | 8.3381 | 31.6619
76 | 11.4 | 23.0619 | 76 | 8.6 | 31.4
76.5 | 11.2654 | 11.3327 | 76.5 | 8.7346 | 31.2654
76.6 | 11.2382 | 2.2504 | 76.6 | 8.7618 | 31.2382
2552.6785

## no5
formule | y=b*sqrt(1-x**2/a**2) |  | x=a*sqrt(1-y**2/b**2)
a=l/sqrt(1-t**2/b**2)
l= | 74 |  | a2=b2+c2
t= | 11.4 |  | Pour tracer les deux cotés à la
a= | 97 |  | fois en placant la graduation 20cm
b= | 19.5 |  | de la règle sur l'axe
a2= | 9409 | surface | c=sqrt(a**2-b**2)
b2= | 380.25 |  | c= | 95.0197
x | y |  | x | y1 | y2
0 | 0
0 | 19.5 |  | 0 | 0.5 | 39.5
5 | 19.4741 | 194.8704 | 5 | 0.52592 | 39.4741
10 | 19.3961 | 194.3509 | 10 | 0.6039 | 39.3961
13.857 | 19.3 | 149.2493 | 13.857 | 0.7 | 39.3
15 | 19.2654 | 44.0818 | 15 | 0.73457 | 39.2654
16.9494 | 19.2 | 74.9829 | 16.9494 | 0.8 | 39.2
19.5461 | 19.1 | 99.4564 | 19.5461 | 0.9 | 39.1
20 | 19.081 | 17.3292 | 20 | 0.919 | 39.081
21.8249 | 19 | 69.4945 | 21.8249 | 1 | 39
25 | 18.8412 | 120.1492 | 25 | 1.1588 | 38.8412
27.4988 | 18.7 | 93.8081 | 27.4988 | 1.3 | 38.7
30 | 18.5439 | 93.1544 | 30 | 1.4561 | 38.5439
33.5022 | 18.3 | 129.0358 | 33.5022 | 1.7 | 38.3
35 | 18.1864 | 54.6484 | 35 | 1.8136 | 38.1864
37.3077 | 18 | 83.507 | 37.3077 | 2 | 38
40 | 17.7648 | 96.2899 | 40 | 2.2352 | 37.7648
42.7911 | 17.5 | 98.426 | 42.7911 | 2.5 | 37.5
45 | 17.2746 | 76.8153 | 45 | 2.7254 | 37.2746
47.5175 | 17 | 86.2863 | 47.5175 | 3 | 37
50 | 16.7098 | 83.6846 | 50 | 3.2902 | 36.7098
51.6951 | 16.5 | 56.2924 | 51.6951 | 3.5 | 36.5
55 | 16.0624 | 107.6168 | 55 | 3.9376 | 36.0624
58.8574 | 15.5 | 121.7489 | 58.8574 | 4.5 | 35.5
60 | 15.3219 | 35.2169 | 60 | 4.6781 | 35.3219
61.9802 | 15 | 60.0433 | 61.9802 | 5 | 35
65 | 14.4742 | 89.0065 | 65 | 5.5258 | 34.4742
67.5213 | 14 | 71.7924 | 67.5213 | 6 | 34
70 | 13.499 | 68.1616 | 70 | 6.501 | 33.499
71 | 13.2863 | 26.7853 | 71 | 6.7137 | 33.2863
72 | 13.067 | 26.3533 | 72 | 6.933 | 33.067
72.7414 | 12.9 | 19.2517 | 72.7414 | 7.1 | 32.9
73 | 12.8408 | 6.6568 | 73 | 7.1592 | 32.8408
73.6071 | 12.7 | 15.505 | 73.6071 | 7.3 | 32.7
74 | 12.6074 | 9.9441 | 76.6 | 7.3926 | 32.6074
74 | 0 | 2573.9952